## Values
dt | 0.05
h | 20
r | 2
g | 10
alfa | 0.7854
m | 1
l | 1.6
28.2843
|  | x | y | V | A | Dx | Dv | 0 | 20 | x3 | y4 | Beta | w | e | Db | Dw | x | y | x | y | V | A | V_2 | Dx | Dv | 0 | 20 | x3 | y4 | Beta | w | e | w_2 | Db | Dw | x | y
|  | 0 | 2 | 0 | 5.0508 | 0 | 0.25254 | 20 | 0 | 1.4142 | 21.4142 | 0 | 0 | 2.5254 | 0 | 0.12627 | 1.4142 | 23.4142 | 0 | 2 | 0 | 5.0508 | 0.12627 | 0.0063135 | 0.25254 | 20 | 0 | 1.4142 | 21.4142 | 0 | 0 | 2.5254 | 0.063135 | 0.0031567 | 0.12627 | 1.4142 | 23.4142
|  | 0 | 2 | 0.25254 | 5.0508 | 0.012627 | 0.25254 | 0 | 20 | 1.4142 | 21.4097 | 0 | 0.12627 | 2.5254 | 0.0063135 | 0.12627 | 1.4142 | 23.4097 | 0.0063135 | 2 | 0.25254 | 5.0508 | 0.37881 | 0.012627 | 0.25254 | 0 | 20 | 1.4187 | 21.4097 | 0.0031567 | 0.12627 | 2.5254 | 0.1894 | 0.0094702 | 0.12627 | 1.425 | 23.4097
|  | 0.012627 | 2 | 0.50508 | 5.0508 | 0.025254 | 0.25254 |  |  | 1.4231 | 21.4053 | 0.0063135 | 0.25254 | 2.5254 | 0.012627 | 0.12627 | 1.4358 | 23.4052 | 0.01894 | 2 | 0.50508 | 5.0508 | 0.63135 | 0.025254 | 0.25254 |  |  | 1.4276 | 21.4008 | 0.012627 | 0.25254 | 2.5254 | 0.31567 | 0.015784 | 0.12627 | 1.4529 | 23.4007
|  | 0.037881 | 2 | 0.75761 | 5.0508 | 0.037881 | 0.25254 |  |  | 1.441 | 21.3874 | 0.01894 | 0.37881 | 2.5254 | 0.01894 | 0.12627 | 1.4789 | 23.3871 | 0.044194 | 2 | 0.75761 | 5.0508 | 0.88388 | 0.037881 | 0.25254 |  |  | 1.4455 | 21.383 | 0.028411 | 0.37881 | 2.5254 | 0.44194 | 0.022097 | 0.12627 | 1.5023 | 23.3822
|  | 0.075761 | 2 | 1.0102 | 5.0508 | 0.050508 | 0.25254 |  |  | 1.4678 | 21.3606 | 0.037881 | 0.50508 | 2.5254 | 0.025254 | 0.12627 | 1.5435 | 23.3592 | 0.082075 | 2 | 1.0102 | 5.0508 | 1.1364 | 0.050508 | 0.25254 |  |  | 1.4722 | 21.3562 | 0.050508 | 0.50508 | 2.5254 | 0.56821 | 0.028411 | 0.12627 | 1.5732 | 23.3536
|  | 0.12627 | 2 | 1.2627 | 5.0508 | 0.063135 | 0.25254 |  |  | 1.5035 | 21.3249 | 0.063135 | 0.63135 | 2.5254 | 0.031567 | 0.12627 | 1.6297 | 23.3209 | 0.13258 | 2 | 1.2627 | 5.0508 | 1.389 | 0.063135 | 0.25254 |  |  | 1.508 | 21.3205 | 0.078918 | 0.63135 | 2.5254 | 0.69448 | 0.034724 | 0.12627 | 1.6656 | 23.3142
|  | 0.1894 | 2 | 1.5152 | 5.0508 | 0.075761 | 0.25254 |  |  | 1.5481 | 21.2803 | 0.094702 | 0.75761 | 2.5254 | 0.037881 | 0.12627 | 1.7373 | 23.2713 | 0.19572 | 2 | 1.5152 | 5.0508 | 1.6415 | 0.075761 | 0.25254 |  |  | 1.5526 | 21.2758 | 0.11364 | 0.75761 | 2.5254 | 0.82075 | 0.041037 | 0.12627 | 1.7794 | 23.2629
|  | 0.26517 | 2 | 1.7678 | 5.0508 | 0.088388 | 0.25254 |  |  | 1.6017 | 21.2267 | 0.13258 | 0.88388 | 2.5254 | 0.044194 | 0.12627 | 1.8661 | 23.2092 | 0.27148 | 2 | 1.7678 | 5.0508 | 1.894 | 0.088388 | 0.25254 |  |  | 1.6062 | 21.2222 | 0.15468 | 0.88388 | 2.5254 | 0.94702 | 0.047351 | 0.12627 | 1.9143 | 23.1984
|  | 0.35355 | 2 | 2.0203 | 5.0508 | 0.10102 | 0.25254 |  |  | 1.6642 | 21.1642 | 0.17678 | 1.0102 | 2.5254 | 0.050508 | 0.12627 | 2.0159 | 23.133 | 0.35987 | 2 | 2.0203 | 5.0508 | 2.1466 | 0.10102 | 0.25254 |  |  | 1.6687 | 21.1597 | 0.20203 | 1.0102 | 2.5254 | 1.0733 | 0.053664 | 0.12627 | 2.07 | 23.1191
|  | 0.45457 | 2 | 2.2728 | 5.0508 | 0.11364 | 0.25254 |  |  | 1.7356 | 21.0928 | 0.22728 | 1.1364 | 2.5254 | 0.056821 | 0.12627 | 2.1863 | 23.0413 | 0.46088 | 2 | 2.2728 | 5.0508 | 2.3991 | 0.11364 | 0.25254 |  |  | 1.7401 | 21.0883 | 0.25569 | 1.1364 | 2.5254 | 1.1996 | 0.059978 | 0.12627 | 2.2459 | 23.0233
|  | 0.56821 | 2 | 2.5254 | 5.0508 | 0.12627 | 0.25254 |  |  | 1.816 | 21.0124 | 0.28411 | 1.2627 | 2.5254 | 0.063135 | 0.12627 | 2.3766 | 22.9323 | 0.57452 | 2 | 2.5254 | 5.0508 | 2.6517 | 0.12627 | 0.25254 |  |  | 1.8205 | 21.008 | 0.31567 | 1.2627 | 2.5254 | 1.3258 | 0.066291 | 0.12627 | 2.4414 | 22.9091
|  | 0.69448 | 2 | 2.7779 | 5.0508 | 0.1389 | 0.25254 |  |  | 1.9053 | 20.9231 | 0.34724 | 1.389 | 2.5254 | 0.069448 | 0.12627 | 2.5859 | 22.8038 | 0.70079 | 2 | 2.7779 | 5.0508 | 2.9042 | 0.1389 | 0.25254 |  |  | 1.9097 | 20.9187 | 0.38196 | 1.389 | 2.5254 | 1.4521 | 0.072605 | 0.12627 | 2.6552 | 22.7745
|  | 0.83338 | 2 | 3.0305 | 5.0508 | 0.15152 | 0.25254 |  |  | 2.0035 | 20.8249 | 0.41669 | 1.5152 | 2.5254 | 0.075761 | 0.12627 | 2.813 | 22.6538 | 0.83969 | 2 | 3.0305 | 5.0508 | 3.1567 | 0.15152 | 0.25254 |  |  | 2.008 | 20.8205 | 0.45457 | 1.5152 | 2.5254 | 1.5784 | 0.078918 | 0.12627 | 2.8861 | 22.6174
|  | 0.9849 | 2 | 3.283 | 5.0508 | 0.16415 | 0.25254 |  |  | 2.1106 | 20.7178 | 0.49245 | 1.6415 | 2.5254 | 0.082075 | 0.12627 | 3.0562 | 22.4801 | 0.99121 | 2 | 3.283 | 5.0508 | 3.4093 | 0.16415 | 0.25254 |  |  | 2.1151 | 20.7133 | 0.53349 | 1.6415 | 2.5254 | 1.7046 | 0.085232 | 0.12627 | 3.1322 | 22.4354
|  | 1.149 | 2 | 3.5355 | 5.0508 | 0.17678 | 0.25254 |  |  | 2.2267 | 20.6017 | 0.57452 | 1.7678 | 2.5254 | 0.088388 | 0.12627 | 3.3136 | 22.2806 | 1.1554 | 2 | 3.5355 | 5.0508 | 3.6618 | 0.17678 | 0.25254 |  |  | 2.2312 | 20.5972 | 0.61872 | 1.7678 | 2.5254 | 1.8309 | 0.091545 | 0.12627 | 3.3912 | 22.2265
|  | 1.3258 | 2 | 3.7881 | 5.0508 | 0.1894 | 0.25254 |  |  | 2.3517 | 20.4767 | 0.66291 | 1.894 | 2.5254 | 0.094702 | 0.12627 | 3.5825 | 22.0531 | 1.3321 | 2 | 3.7881 | 5.0508 | 3.9143 | 0.1894 | 0.25254 |  |  | 2.3562 | 20.4722 | 0.71026 | 1.894 | 2.5254 | 1.9572 | 0.097859 | 0.12627 | 3.6602 | 21.9886
|  | 1.5152 | 2 | 4.0406 | 5.0508 | 0.20203 | 0.25254 |  |  | 2.4856 | 20.3428 | 0.75761 | 2.0203 | 2.5254 | 0.10102 | 0.12627 | 3.86 | 21.7957 | 1.5215 | 2 | 4.0406 | 5.0508 | 4.1669 | 0.20203 | 0.25254 |  |  | 2.4901 | 20.3383 | 0.80812 | 2.0203 | 2.5254 | 2.0834 | 0.10417 | 0.12627 | 3.9361 | 21.72
|  | 1.7173 | 2 | 4.2931 | 5.0508 | 0.21466 | 0.25254 |  |  | 2.6285 | 20.1999 | 0.85863 | 2.1466 | 2.5254 | 0.10733 | 0.12627 | 4.1424 | 21.5069 | 1.7236 | 2 | 4.2931 | 5.0508 | 4.4194 | 0.21466 | 0.25254 |  |  | 2.633 | 20.1955 | 0.91229 | 2.1466 | 2.5254 | 2.2097 | 0.11049 | 0.12627 | 4.2148 | 21.4193
|  | 1.9319 | 2 | 4.5457 | 5.0508 | 0.22728 | 0.25254 |  |  | 2.7803 | 20.0481 | 0.96596 | 2.2728 | 2.5254 | 0.11364 | 0.12627 | 4.4255 | 21.1854 | 1.9382 | 2 | 4.5457 | 5.0508 | 4.672 | 0.22728 | 0.25254 |  |  | 2.7847 | 20.0437 | 1.0228 | 2.2728 | 2.5254 | 2.336 | 0.1168 | 0.12627 | 4.4919 | 21.0857
|  | 2.1592 | 2 | 4.7982 | 5.0508 | 0.23991 | 0.25254 |  |  | 2.941 | 19.8874 | 1.0796 | 2.3991 | 2.5254 | 0.11996 | 0.12627 | 4.7045 | 20.8308 | 2.1655 | 2 | 4.7982 | 5.0508 | 4.9245 | 0.23991 | 0.25254 |  |  | 2.9455 | 19.883 | 1.1396 | 2.3991 | 2.5254 | 2.4622 | 0.12311 | 0.12627 | 4.7624 | 20.7189
|  | 2.3991 | 2 | 5.0508 | 5.0508 | 0.25254 | 0.25254 |  |  | 3.1106 | 19.7178 | 1.1996 | 2.5254 | 2.5254 | 0.12627 | 0.12627 | 4.9744 | 20.4433 | 2.4054 | 2 | 5.0508 | 5.0508 | 5.177 | 0.25254 | 0.25254 |  |  | 3.1151 | 19.7133 | 1.2627 | 2.5254 | 2.5254 | 2.5885 | 0.12943 | 0.12627 | 5.0209 | 20.3198
|  | 2.6517 | 2 | 5.3033 | 5.0508 | 0.26517 | 0.25254 |  |  | 3.2892 | 19.5392 | 1.3258 | 2.6517 | 2.5254 | 0.13258 | 0.12627 | 5.2295 | 20.0243 | 2.658 | 2 | 5.3033 | 5.0508 | 5.4296 | 0.26517 | 0.25254 |  |  | 3.2937 | 19.5347 | 1.3921 | 2.6517 | 2.5254 | 2.7148 | 0.13574 | 0.12627 | 5.2618 | 19.8902
|  | 2.9168 | 2 | 5.5558 | 5.0508 | 0.27779 | 0.25254 |  |  | 3.4767 | 19.3517 | 1.4584 | 2.7779 | 2.5254 | 0.1389 | 0.12627 | 5.4641 | 19.576 | 2.9231 | 2 | 5.5558 | 5.0508 | 5.6821 | 0.27779 | 0.25254 |  |  | 3.4812 | 19.3472 | 1.5279 | 2.7779 | 2.5254 | 2.8411 | 0.14205 | 0.12627 | 5.4793 | 19.4331
|  | 3.1946 | 2 | 5.8084 | 5.0508 | 0.29042 | 0.25254 |  |  | 3.6731 | 19.1553 | 1.5973 | 2.9042 | 2.5254 | 0.14521 | 0.12627 | 5.6724 | 19.1023 | 3.2009 | 2 | 5.8084 | 5.0508 | 5.9346 | 0.29042 | 0.25254 |  |  | 3.6776 | 19.1508 | 1.6699 | 2.9042 | 2.5254 | 2.9673 | 0.14837 | 0.12627 | 5.6678 | 18.9529
|  | 3.485 | 2 | 6.0609 | 5.0508 | 0.30305 | 0.25254 |  |  | 3.8785 | 18.9499 | 1.7425 | 3.0305 | 2.5254 | 0.15152 | 0.12627 | 5.8491 | 18.6082 | 3.4913 | 2 | 6.0609 | 5.0508 | 6.1872 | 0.30305 | 0.25254 |  |  | 3.883 | 18.9455 | 1.8183 | 3.0305 | 2.5254 | 3.0936 | 0.15468 | 0.12627 | 5.822 | 18.4555
|  | 3.7881 | 2 | 6.3135 | 5.0508 | 0.31567 | 0.25254 |  |  | 4.0928 | 18.7356 | 1.894 | 3.1567 | 2.5254 | 0.15784 | 0.12627 | 5.9892 | 18.1004 | 3.7944 | 2 | 6.3135 | 5.0508 | 6.4397 | 0.31567 | 0.25254 |  |  | 4.0972 | 18.7312 | 1.973 | 3.1567 | 2.5254 | 3.2199 | 0.16099 | 0.12627 | 5.9377 | 17.9484
|  | 4.1037 | 2 | 6.566 | 5.0508 | 0.3283 | 0.25254 |  |  | 4.316 | 18.5124 | 2.0519 | 3.283 | 2.5254 | 0.16415 | 0.12627 | 6.089 | 17.587 | 4.1101 | 2 | 6.566 | 5.0508 | 6.6923 | 0.3283 | 0.25254 |  |  | 4.3205 | 18.508 | 2.1339 | 3.283 | 2.5254 | 3.3461 | 0.16731 | 0.12627 | 6.0116 | 17.4403
|  | 4.432 | 2 | 6.8185 | 5.0508 | 0.34093 | 0.25254 |  |  | 4.5481 | 18.2803 | 2.216 | 3.4093 | 2.5254 | 0.17046 | 0.12627 | 6.1461 | 17.0775 | 4.4384 | 2 | 6.8185 | 5.0508 | 6.9448 | 0.34093 | 0.25254 |  |  | 4.5526 | 18.2758 | 2.3013 | 3.4093 | 2.5254 | 3.4724 | 0.17362 | 0.12627 | 6.0423 | 16.9414
|  | 4.773 | 2 | 7.0711 | 5.0508 | 0.35355 | 0.25254 |  |  | 4.7892 | 18.0392 | 2.3865 | 3.5355 | 2.5254 | 0.17678 | 0.12627 | 6.1599 | 16.5828 | 4.7793 | 2 | 7.0711 | 5.0508 | 7.1973 | 0.35355 | 0.25254 |  |  | 4.7937 | 18.0347 | 2.4749 | 3.5355 | 2.5254 | 3.5987 | 0.17993 | 0.12627 | 6.0305 | 16.463
|  | 5.1265 | 2 | 7.3236 | 5.0508 | 0.36618 | 0.25254 |  |  | 5.0392 | 17.7892 | 2.5633 | 3.6618 | 2.5254 | 0.18309 | 0.12627 | 6.1325 | 16.1145 | 5.1328 | 2 | 7.3236 | 5.0508 | 7.4499 | 0.36618 | 0.25254 |  |  | 5.0437 | 17.7847 | 2.6548 | 3.6618 | 2.5254 | 3.7249 | 0.18625 | 0.12627 | 5.9793 | 16.0171
|  | 5.4927 | 2 | 7.5761 | 5.0508 | 0.37881 | 0.25254 |  |  | 5.2981 | 17.5303 | 2.7464 | 3.7881 | 2.5254 | 0.1894 | 0.12627 | 6.0682 | 15.6845 | 5.499 | 2 | 7.5761 | 5.0508 | 7.7024 | 0.37881 | 0.25254 |  |  | 5.3026 | 17.5258 | 2.8411 | 3.7881 | 2.5254 | 3.8512 | 0.19256 | 0.12627 | 5.8947 | 15.6155
|  | 5.8715 | 2 | 7.8287 | 5.0508 | 0.39143 | 0.25254 |  |  | 5.566 | 17.2624 | 2.9358 | 3.9143 | 2.5254 | 0.19572 | 0.12627 | 5.9748 | 15.3046 | 5.8778 | 2 | 7.8287 | 5.0508 | 7.955 | 0.39143 | 0.25254 |  |  | 5.5705 | 17.258 | 3.0336 | 3.9143 | 2.5254 | 3.9775 | 0.19887 | 0.12627 | 5.786 | 15.2696
|  | 6.2629 | 2 | 8.0812 | 5.0508 | 0.40406 | 0.25254 |  |  | 5.8428 | 16.9856 | 3.1315 | 4.0406 | 2.5254 | 0.20203 | 0.12627 | 5.863 | 14.9857 | 6.2693 | 2 | 8.0812 | 5.0508 | 8.2075 | 0.40406 | 0.25254 |  |  | 5.8472 | 16.9812 | 3.2325 | 4.0406 | 2.5254 | 4.1037 | 0.20519 | 0.12627 | 5.6657 | 14.9894
|  | 6.667 | 2 | 8.3338 | 5.0508 | 0.41669 | 0.25254 |  |  | 6.1285 | 16.6999 | 3.3335 | 4.1669 | 2.5254 | 0.20834 | 0.12627 | 5.747 | 14.7366 | 6.6733 | 2 | 8.3338 | 5.0508 | 8.46 | 0.41669 | 0.25254 |  |  | 6.133 | 16.6955 | 3.4377 | 4.1669 | 2.5254 | 4.23 | 0.2115 | 0.12627 | 5.5494 | 14.7825
|  | 7.0837 | 2 | 8.5863 | 5.0508 | 0.42931 | 0.25254 |  |  | 6.4231 | 16.4053 | 3.5418 | 4.2931 | 2.5254 | 0.21466 | 0.12627 | 5.6438 | 14.5634 | 7.09 | 2 | 8.5863 | 5.0508 | 8.7126 | 0.42931 | 0.25254 |  |  | 6.4276 | 16.4008 | 3.6492 | 4.2931 | 2.5254 | 4.3563 | 0.21781 | 0.12627 | 5.4555 | 14.653
|  | 7.513 | 2 | 8.8388 | 5.0508 | 0.44194 | 0.25254 |  |  | 6.7267 | 16.1017 | 3.7565 | 4.4194 | 2.5254 | 0.22097 | 0.12627 | 5.5729 | 14.4681 | 7.5193 | 2 | 8.8388 | 5.0508 | 8.9651 | 0.44194 | 0.25254 |  |  | 6.7312 | 16.0972 | 3.867 | 4.4194 | 2.5254 | 4.4826 | 0.22413 | 0.12627 | 5.4043 | 14.6008
|  | 7.955 | 2 | 9.0914 | 5.0508 | 0.45457 | 0.25254 |  |  | 7.0392 | 15.7892 | 3.9775 | 4.5457 | 2.5254 | 0.22728 | 0.12627 | 5.5554 | 14.4482 | 7.9613 | 2 | 9.0914 | 5.0508 | 9.2176 | 0.45457 | 0.25254 |  |  | 7.0437 | 15.7847 | 4.0911 | 4.5457 | 2.5254 | 4.6088 | 0.23044 | 0.12627 | 5.4174 | 14.6206
|  | 8.4095 | 2 | 9.3439 | 5.0508 | 0.4672 | 0.25254 |  |  | 7.3606 | 15.4678 | 4.2048 | 4.672 | 2.5254 | 0.2336 | 0.12627 | 5.6128 | 14.4956 | 8.4158 | 2 | 9.3439 | 5.0508 | 9.4702 | 0.4672 | 0.25254 |  |  | 7.3651 | 15.4633 | 4.3216 | 4.672 | 2.5254 | 4.7351 | 0.23675 | 0.12627 | 5.5159 | 14.7014
|  | 8.8767 | 2 | 9.5964 | 5.0508 | 0.47982 | 0.25254 |  |  | 7.691 | 15.1374 | 4.4384 | 4.7982 | 2.5254 | 0.23991 | 0.12627 | 5.7656 | 14.5962 | 8.883 | 2 | 9.5964 | 5.0508 | 9.7227 | 0.47982 | 0.25254 |  |  | 7.6955 | 15.133 | 4.5583 | 4.7982 | 2.5254 | 4.8614 | 0.24307 | 0.12627 | 5.7192 | 14.826
|  | 9.3565 | 2 | 9.849 | 5.0508 | 0.49245 | 0.25254 |  |  | 8.0303 | 14.7981 | 4.6783 | 4.9245 | 2.5254 | 0.24622 | 0.12627 | 6.0314 | 14.7299 | 9.3629 | 2 | 9.849 | 5.0508 | 9.9753 | 0.49245 | 0.25254 |  |  | 8.0347 | 14.7937 | 4.8014 | 4.9245 | 2.5254 | 4.9876 | 0.24938 | 0.12627 | 6.0427 | 14.9714
|  | 9.849 | 2 | 10.1015 | 5.0508 | 0.50508 | 0.25254 |  |  | 8.3785 | 14.4499 | 4.9245 | 5.0508 | 2.5254 | 0.25254 | 0.12627 | 6.4233 | 14.871 | 9.8553 | 2 | 10.1015 | 5.0508 | 10.2278 | 0.50508 | 0.25254 |  |  | 8.383 | 14.4455 | 5.0508 | 5.0508 | 2.5254 | 5.1139 | 0.25569 | 0.12627 | 6.4964 | 15.1094
|  | 10.3541 | 2 | 10.3541 | 5.0508 | 0.5177 | 0.25254 |  |  | 8.7356 | 14.0928 | 5.177 | 5.177 | 2.5254 | 0.25885 | 0.12627 | 6.9477 | 14.989 | 10.3604 | 2 | 10.3541 | 5.0508 | 10.4803 | 0.5177 | 0.25254 |  |  | 8.7401 | 14.0883 | 5.3065 | 5.177 | 2.5254 | 5.2402 | 0.26201 | 0.12627 | 7.0828 | 15.2078
|  | 10.8718 | 2 | 10.6066 | 5.0508 | 0.53033 | 0.25254 |  |  | 9.1017 | 13.7267 | 5.4359 | 5.3033 | 2.5254 | 0.26517 | 0.12627 | 7.6027 | 15.0507 | 10.8781 | 2 | 10.6066 | 5.0508 | 10.7329 | 0.53033 | 0.25254 |  |  | 9.1062 | 13.7222 | 5.5685 | 5.3033 | 2.5254 | 5.3664 | 0.26832 | 0.12627 | 7.7954 | 15.2328
|  | 11.4021 | 2 | 10.8591 | 5.0508 | 0.54296 | 0.25254 |  |  | 9.4767 | 13.3517 | 5.701 | 5.4296 | 2.5254 | 0.27148 | 0.12627 | 8.3771 | 15.0223 | 11.4084 | 2 | 10.8591 | 5.0508 | 10.9854 | 0.54296 | 0.25254 |  |  | 9.4812 | 13.3472 | 5.8368 | 5.4296 | 2.5254 | 5.4927 | 0.27464 | 0.12627 | 8.6177 | 15.1513
|  | 11.9451 | 2 | 11.1117 | 5.0508 | 0.55558 | 0.25254 |  |  | 9.8606 | 12.9678 | 5.9725 | 5.5558 | 2.5254 | 0.27779 | 0.12627 | 9.2493 | 14.8721 | 11.9514 | 2 | 11.1117 | 5.0508 | 11.2379 | 0.55558 | 0.25254 |  |  | 9.8651 | 12.9633 | 6.1114 | 5.5558 | 2.5254 | 5.619 | 0.28095 | 0.12627 | 9.5233 | 14.9339
|  | 12.5006 | 2 | 11.3642 | 5.0508 | 0.56821 | 0.25254 |  |  | 10.2535 | 12.5749 | 6.2503 | 5.6821 | 2.5254 | 0.28411 | 0.12627 | 10.1878 | 14.5738 | 12.507 | 2 | 11.3642 | 5.0508 | 11.4905 | 0.56821 | 0.25254 |  |  | 10.258 | 12.5705 | 6.3924 | 5.6821 | 2.5254 | 5.7452 | 0.28726 | 0.12627 | 10.4759 | 14.5586
|  | 13.0688 | 2 | 11.6168 | 5.0508 | 0.58084 | 0.25254 |  |  | 10.6553 | 12.1731 | 6.5344 | 5.8084 | 2.5254 | 0.29042 | 0.12627 | 11.1525 | 14.1104 | 13.0752 | 2 | 11.6168 | 5.0508 | 11.743 | 0.58084 | 0.25254 |  |  | 10.6597 | 12.1687 | 6.6796 | 5.8084 | 2.5254 | 5.8715 | 0.29358 | 0.12627 | 11.432 | 14.0136
|  | 13.6497 | 2 | 11.8693 | 5.0508 | 0.59346 | 0.25254 |  |  | 11.066 | 11.7624 | 6.8248 | 5.9346 | 2.5254 | 0.29673 | 0.12627 | 12.0971 | 13.4761 | 13.656 | 2 | 11.8693 | 5.0508 | 11.9956 | 0.59346 | 0.25254 |  |  | 11.0705 | 11.758 | 6.9732 | 5.9346 | 2.5254 | 5.9978 | 0.29989 | 0.12627 | 12.3436 | 13.3004
|  | 14.2432 | 2 | 12.1218 | 5.0508 | 0.60609 | 0.25254 |  |  | 11.4856 | 11.3428 | 7.1216 | 6.0609 | 2.5254 | 0.30305 | 0.12627 | 12.9728 | 12.6801 | 14.2495 | 2 | 12.1218 | 5.0508 | 12.2481 | 0.60609 | 0.25254 |  |  | 11.4901 | 11.3383 | 7.2731 | 6.0609 | 2.5254 | 6.124 | 0.3062 | 0.12627 | 13.1621 | 12.4358
|  | 14.8492 | 2 | 12.3744 | 5.0508 | 0.61872 | 0.25254 |  |  | 11.9142 | 10.9142 | 7.4246 | 6.1872 | 2.5254 | 0.30936 | 0.12627 | 13.7327 | 11.7468 | 14.8556 | 2 | 12.3744 | 5.0508 | 12.5006 | 0.61872 | 0.25254 |  |  | 11.9187 | 10.9097 | 7.5793 | 6.1872 | 2.5254 | 6.2503 | 0.31252 | 0.12627 | 13.8437 | 11.4522
|  | 15.468 | 2 | 12.6269 | 5.0508 | 0.63135 | 0.25254 |  |  | 12.3517 | 10.4767 | 7.734 | 6.3135 | 2.5254 | 0.31567 | 0.12627 | 14.3373 | 10.7161 | 15.4743 | 2 | 12.6269 | 5.0508 | 12.7532 | 0.63135 | 0.25254 |  |  | 12.3562 | 10.4722 | 7.8918 | 6.3135 | 2.5254 | 6.3766 | 0.31883 | 0.12627 | 14.3547 | 10.3966
|  | 16.0993 | 2 | 12.8794 | 5.0508 | 0.64397 | 0.25254 |  |  | 12.7981 | 10.0303 | 8.0497 | 6.4397 | 2.5254 | 0.32199 | 0.12627 | 14.76 | 9.6414 | 16.1056 | 2 | 12.8794 | 5.0508 | 13.0057 | 0.64397 | 0.25254 |  |  | 12.8026 | 10.0258 | 8.2106 | 6.4397 | 2.5254 | 6.5029 | 0.32514 | 0.12627 | 14.6767 | 9.3275
|  | 16.7433 | 2 | 13.132 | 5.0508 | 0.6566 | 0.25254 |  |  | 13.2535 | 9.5749 | 8.3716 | 6.566 | 2.5254 | 0.3283 | 0.12627 | 14.9915 | 8.5852 | 16.7496 | 2 | 13.132 | 5.0508 | 13.2583 | 0.6566 | 0.25254 |  |  | 13.258 | 9.5705 | 8.5358 | 6.566 | 2.5254 | 6.6291 | 0.33146 | 0.12627 | 14.8108 | 8.3101
|  | 17.3999 | 2 | 13.3845 | 5.0508 | 0.66923 | 0.25254 |  |  | 13.7178 | 9.1106 | 8.6999 | 6.6923 | 2.5254 | 0.33461 | 0.12627 | 15.0438 | 7.6134 | 17.4062 | 2 | 13.3845 | 5.0508 | 13.5108 | 0.66923 | 0.25254 |  |  | 13.7222 | 9.1062 | 8.8672 | 6.6923 | 2.5254 | 6.7554 | 0.33777 | 0.12627 | 14.7804 | 7.4091
|  | 18.0691 | 2 | 13.6371 | 5.0508 | 0.68185 | 0.25254 |  |  | 14.191 | 8.6374 | 9.0346 | 6.8185 | 2.5254 | 0.34093 | 0.12627 | 14.9518 | 6.7878 | 18.0754 | 2 | 13.6371 | 5.0508 | 13.7633 | 0.68185 | 0.25254 |  |  | 14.1955 | 8.633 | 9.205 | 6.8185 | 2.5254 | 6.8817 | 0.34408 | 0.12627 | 14.6315 | 6.6811
|  | 18.751 | 2 | 13.8896 | 5.0508 | 0.69448 | 0.25254 |  |  | 14.6731 | 8.1553 | 9.3755 | 6.9448 | 2.5254 | 0.34724 | 0.12627 | 14.7717 | 6.1577 | 18.7573 | 2 | 13.8896 | 5.0508 | 14.0159 | 0.69448 | 0.25254 |  |  | 14.6776 | 8.1508 | 9.5491 | 6.9448 | 2.5254 | 7.0079 | 0.3504 | 0.12627 | 14.4296 | 6.1663
|  | 19.4454 | 2 | 14.1421 | 5.0508 | 0.70711 | 0.25254 |  |  | 15.1642 | 7.6642 | 9.7227 | 7.0711 | 2.5254 | 0.35355 | 0.12627 | 14.5771 | 5.7523 | 19.4517 | 2 | 14.1421 | 5.0508 | 14.2684 | 0.70711 | 0.25254 |  |  | 15.1687 | 7.6597 | 9.8995 | 7.0711 | 2.5254 | 7.1342 | 0.35671 | 0.12627 | 14.2545 | 5.8809
|  | 20.1525 | 2 | 14.3947 | 5.0508 | 0.71973 | 0.25254 |  |  | 15.6642 | 7.1642 | 10.0763 | 7.1973 | 2.5254 | 0.35987 | 0.12627 | 14.4515 | 5.5739 | 20.1589 | 2 | 14.3947 | 5.0508 | 14.5209 | 0.71973 | 0.25254 |  |  | 15.6687 | 7.1597 | 10.2562 | 7.1973 | 2.5254 | 7.2605 | 0.36302 | 0.12627 | 14.1909 | 5.8121
|  | 20.8723 | 2 | 14.6472 | 5.0508 | 0.73236 | 0.25254 |  |  | 16.1731 | 6.6553 | 10.4361 | 7.3236 | 2.5254 | 0.36618 | 0.12627 | 14.478 | 5.5939 | 20.8786 | 2 | 14.6472 | 5.0508 | 14.7735 | 0.73236 | 0.25254 |  |  | 16.1776 | 6.6508 | 10.6192 | 7.3236 | 2.5254 | 7.3867 | 0.36934 | 0.12627 | 14.3176 | 5.9158
|  | 21.6046 | 2 | 14.8998 | 5.0508 | 0.74499 | 0.25254 |  |  | 16.691 | 6.1374 | 10.8023 | 7.4499 | 2.5254 | 0.37249 | 0.12627 | 14.7282 | 5.7533 | 21.611 | 2 | 14.8998 | 5.0508 | 15.026 | 0.74499 | 0.25254 |  |  | 16.6955 | 6.133 | 10.9886 | 7.4499 | 2.5254 | 7.513 | 0.37565 | 0.12627 | 14.6955 | 6.1189
|  | 22.3496 | 2 | 15.1523 | 5.0508 | 0.75761 | 0.25254 |  |  | 17.2178 | 5.6106 | 11.1748 | 7.5761 | 2.5254 | 0.37881 | 0.12627 | 15.2498 | 5.9672 | 22.3559 | 2 | 15.1523 | 5.0508 | 15.2786 | 0.75761 | 0.25254 |  |  | 17.2222 | 5.6062 | 11.3642 | 7.5761 | 2.5254 | 7.6393 | 0.38196 | 0.12627 | 15.3566 | 6.3269
|  | 23.1072 | 2 | 15.4048 | 5.0508 | 0.77024 | 0.25254 |  |  | 17.7535 | 5.0749 | 11.5536 | 7.7024 | 2.5254 | 0.38512 | 0.12627 | 16.0569 | 6.134 | 23.1136 | 2 | 15.4048 | 5.0508 | 15.5311 | 0.77024 | 0.25254 |  |  | 17.758 | 5.0705 | 11.7462 | 7.7024 | 2.5254 | 7.7655 | 0.38828 | 0.12627 | 16.2954 | 6.4346
|  | 23.8775 | 2 | 15.6574 | 5.0508 | 0.78287 | 0.25254 |  |  | 18.2981 | 4.5303 | 11.9387 | 7.8287 | 2.5254 | 0.39143 | 0.12627 | 17.1237 | 6.1491 | 23.8838 | 2 | 15.6574 | 5.0508 | 15.7836 | 0.78287 | 0.25254 |  |  | 18.3026 | 4.5258 | 12.1345 | 7.8287 | 2.5254 | 7.8918 | 0.39459 | 0.12627 | 17.4654 | 6.3422
|  | 24.6603 | 2 | 15.9099 | 5.0508 | 0.7955 | 0.25254 |  |  | 18.8517 | 3.9767 | 12.3302 | 7.955 | 2.5254 | 0.39775 | 0.12627 | 18.3837 | 5.9212 | 24.6667 | 2 | 15.9099 | 5.0508 | 16.0362 | 0.7955 | 0.25254 |  |  | 18.8562 | 3.9722 | 12.529 | 7.955 | 2.5254 | 8.0181 | 0.4009 | 0.12627 | 18.7816 | 5.9709
|  | 25.4558 | 2 | 16.1624 | 5.0508 | 0.80812 | 0.25254 |  |  | 19.4142 | 3.4142 | 12.7279 | 8.0812 | 2.5254 | 0.40406 | 0.12627 | 19.7359 | 5.3882 | 25.4622 | 2 | 16.1624 | 5.0508 | 16.2887 | 0.80812 | 0.25254 |  |  | 19.4187 | 3.4097 | 12.93 | 8.0812 | 2.5254 | 8.1444 | 0.40722 | 0.12627 | 20.1299 | 5.279
|  | 26.264 | 2 | 16.415 | 5.0508 | 0.82075 | 0.25254 |  |  | 19.9856 | 2.8428 | 13.132 | 8.2075 | 2.5254 | 0.41037 | 0.12627 | 21.0575 | 4.5313 | 26.2703 | 2 | 16.415 | 5.0508 | 16.5412 | 0.82075 | 0.25254 |  |  | 19.9901 | 2.8383 | 13.3372 | 8.2075 | 2.5254 | 8.2706 | 0.41353 | 0.12627 | 21.3835 | 4.273
|  | 27.0847 | 2 | 16.6675 | 5.0508 | 0.83338 | 0.25254 |  |  | 20.566 | 2.2624 | 13.5424 | 8.3338 | 2.5254 | 0.41669 | 0.12627 | 22.2225 | 3.3831 | 27.091 | 2 | 16.6675 | 5.0508 | 16.7938 | 0.83338 | 0.25254 |  |  | 20.5705 | 2.258 | 13.7507 | 8.3338 | 2.5254 | 8.3969 | 0.41984 | 0.12627 | 22.423 | 3.0118
|  | 27.9181 | 2 | 16.9201 | 5.0508 | 0.846 | 0.25254 |  |  | 21.1553 | 1.6731 | 13.959 | 8.46 | 2.5254 | 0.423 | 0.12627 | 23.1236 | 2.0275 | 27.9244 | 2 | 16.9201 | 5.0508 | 17.0463 | 0.846 | 0.25254 |  |  | 21.1597 | 1.6687 | 14.1705 | 8.46 | 2.5254 | 8.5232 | 0.42616 | 0.12627 | 23.1586 | 1.6019